## H_Bridge_BLDC_BOM
Reference	Value	Qty	Price	Total	Digikey	productnr digikey	Beschrijving
C1,C3,C4,C5,C6,C7	470uF 63V	6	€ 0,51	€ 3,06	https://www.digikey.nl/short/2thtjq03	399-6658-1-ND	Polarized capacitor
C2,C8	1 uF X7R	2	€ 0,83	€ 1,66	https://www.digikey.nl/short/8rv5tqqb	399-4426-ND	CAP CER 1UF 100V X7R RADIAL
C9,C13	10n	2	€ 0,21	€ 0,42	https://www.digikey.nl/short/j4578057	RSBEC2100CK00K
C10,C12,C14,C16	100n	4	€ 0,20	€ 0,80	https://www.digikey.nl/short/zm4tbz4q	R82EC3100AA70K	CAP FILM 0.1UF 10% 100VDC RADIAL
C11,C15	10uF	2	€ 0,30	€ 0,60	https://www.digikey.nl/short/m5j270jv	A758BG106M1EDAE070	Polarized capacitor
D1,D9,D10,D11,D12,D13,D14,D15,D16,D17,D24,D25	LED	12	€ 0,31	€ 3,72	https://www.digikey.nl/short/wf490mt8	EALP05RDHRA0(DGK)
D2,D3,D4,D5,D6,D7,D20,D21,D22,D23	1N5408	10	€ 0,20	€ 2,00	https://www.digikey.nl/short/2hbzv2dj	4878-1N5408CT-ND	1000V 3A General Purpose Rectifier Diode, DO-201AD
D8	1N4007	1	€ 0,09	€ 0,09	https://www.digikey.nl/short/9vjwp2pc	4878-1N4007CT-ND	1000V 1A General Purpose Rectifier Diode, DO-41
D18	ZY24 24V / 2W	1	€ 0,22	€ 0,22	https://www.digikey.nl/short/zdt4nqp0	4878-ZY24CT-ND	Zener diode
D19	20V 1N5250B	1	€ 0,09	€ 0,09	https://www.digikey.nl/short/qvt5f300	1N5250B-ND	Zener 20 V 500 mW ±5% Through-hole DO-35
FL1	SU9VF-07015	1	€ 1,46	€ 1,46	https://www.digikey.nl/short/8qzt38p9	399-10737-ND	1 mH @ 1 kHz 2 Lijn Common Mode Choke Through-hole 700mA DCR 600mOhm
Jumpers	pin header 40p	1	€ 0,51	€ 0,51	https://www.digikey.nl/short/zvwc31bq	S1012EC-40-ND	Generic connector, single row, 01x40
Q1,Q6,Q7,Q8,Q18	2N5401	5	€ 0,09	€ 0,45	https://www.digikey.nl/short/hrnt4cb2	4878-2N5401CT-ND	BJT TO-92 150V 600MA PNP 0.625W
Q2,Q5	BDW94C	2	€ 1,11	€ 2,22	https://www.digikey.nl/short/2m9m2d33	497-7181-5-ND	12A Ic, 100V Vce, Power Darlington PNP Transistor, TO-220
Q3,Q4	BDW93C	2	€ 0,97	€ 1,94	https://www.digikey.nl/short/9vtbmtz2	497-7180-5-ND	12A Ic, 100V Vce, Power Darlington NPN Transistor, TO-220
Q9,Q10,Q11,Q12,Q13,Q14,Q15,Q16,Q17	2N5551	9	€ 0,14	€ 1,26	https://www.digikey.nl/short/t592041t	4878-2N5551CT-ND	BJT TO92 160V 600MA NPN 0.625W
R1,R9,R13	2k2	3	€ 0,10	€ 0,30	https://www.digikey.nl/short/3j3h414n	2.2KQBK-ND	Resistor
R2,R10,R14,R17,R23,R28,R30,R32,R34,R36,R38	1k	11	€ 0,10	€ 1,10	https://www.digikey.nl/short/d0hm09ff	1.0KQBK-ND	-- gemengde waarden --
R3,R8	200	2	€ 0,46	€ 0,92	https://www.digikey.nl/short/nq9n7ww9	13-RSF200JB-73-200R-ND	Resistor
R4,R5,R6,R7	470	4	€ 0,42	€ 1,68	https://www.digikey.nl/short/07ctf34h	13-RSF200JB-73-470R-ND	Resistor
R11,R12,R21,R27,R18,R19,R24,R25	10k	8	€ 0,10	€ 0,80	https://www.digikey.nl/short/mn4prqm9	10.0KXBK-ND
R15,R42,R45	560	3	€ 0,10	€ 0,30	https://www.digikey.nl/short/hnnm94rz	560QBK-ND	Resistor
R16,R43,R46	47	3	€ 0,10	€ 0,30	https://www.digikey.nl/short/3jqtn9md	47QBK-ND	Resistor
R20,R22,R26,R29,R31,R33,R35,R37,R39,R44,R47	330	11	€ 0,10	€ 1,10	https://www.digikey.nl/short/2c5z5vwf	330QBK-ND
R40,R41	68	2	€ 0,42	€ 0,84	https://www.digikey.nl/short/2zp7zqvb	68W-2-ND	Resistor
U1,U4	VO615A	2	€ 0,41	€ 0,82	https://www.digikey.nl/short/1ztb0tdr	VO615A-ND	DC Optocoupler, Vce 70V, CTR 50-600% @ 5mA, Viso 5000Vrms, DIP4
U2	L7805CV	1	€ 0,54	€ 0,54	https://www.digikey.nl/short/7nprw4r0	497-1443-5-ND	IC REG LINEAR 5V 1.5A TO220AB
U3	CD74HC238E	1	€ 1,16	€ 1,16	https://www.digikey.nl/short/tn9qmjc8	296-25983-5-ND	IC DECODER/DEMUX 1X3:8 16DIP
U6,U7	LM555xM	2	€ 0,38	€ 0,76	https://www.digikey.nl/short/b5tb7c4v	296-NE555P-ND	IC OSC SINGLE TIMER 100KHZ 8-DIP

				€ 31,12

Complete list on digikey:
https://www.digikey.nl/nl/mylists/list/7TT5WNQHLN